## USBug
Qty | Value | Device | Parts | Supplier Part Number | Manufacturer | Manufacturer Part Number | Description
1 | 1M | RES_0603 | R12 | P1.0MGCT-ND | Panasonic - ECG | ERJ-3GEYJ105V | RES 1.0M OHM 1/10W 5% 0603 SMD
2 | 1k | RES_0603 | R4, R9 | P1.0KGCT-ND | Panasonic - ECG | ERJ-3GEYJ102V | RES 1.0K OHM 1/10W 5% 0603 SMD
1 | 1k5 | RES_0603 | R7 | P1.5KGCT-ND | Panasonic - ECG | ERJ-3GEYJ152V | RES 1.5K OHM 1/10W 5% 0603 SMD
1 | 1u/16V | CAP_0603 | C2 | 587-1241-1-ND | Taiyo Yuden | EMK107B7105KA-T | CAP CER 1UF 16V 10% X7R 0603
1 | 2u2/10V | CAP_0603 | C3 | 587-2983-1-ND | Taiyo Yuden | LMK107B7225KA-T | CAP CER 2.2UF 10V 10% X7R 0603
1 | 10k | RES_0603 | R3 | P10KGCT-ND | Panasonic - ECG | ERJ-3GEYJ103V | RES 10K OHM 1/10W 5% 0603 SMD
2 | 10n | CAP_0603 | C7, C10 | 445-6855-1-ND | TDK Corporation | C1608X7R1C103K | CAP CER 10000PF 16V 10% X7R 0603
1 | 10n/500V | CAP_1206 | C8 | 709-1027-1-ND | Johanson Dielectrics Inc | 501R18W103KV4E | CAP CER 10000PF 500V X7R 1206
1 | 12MHz | CRYSTAL_50X32 | Y1 | 644-1034-1-ND | NDK | NX5032GA-12.000000MHZ-LN-CD-1 | CRYSTAL 12.000000 MHZ 8PF SMD
2 | 18p/50V | CAP_0603 | C4, C5 | 445-1272-1-ND | TDK Corporation | C1608C0G1H180J | CAP CER 18PF 50V 5% NP0 0603
2 | 20K | RES_0603 | R1, R2 | P20KGCT-ND | Panasonic - ECG | ERJ-3GEYJ203V | RES 20K OHM 1/10W 5% 0603 SMD
2 | 33R | RES_0603 | R10, R11 | P33GCT-ND | Panasonic - ECG | ERJ-3GEYJ330V | RES 33 OHM 1/10W 5% 0603 SMD
1 | 100k | RES_0603 | R5 | P100KGCT-ND | Panasonic - ECG | ERJ-3GEYJ104V | RES 100K OHM 1/10W 5% 0603 SMD
3 | 100n | CAP_0603 | C1, C6, C9 | 478-1239-1-ND | AVX Corporation | 0603YC104KAT2A | CAP CER 0.1UF 16V 10% X7R 0603
2 | 150R | RES_0603 | R6, R8 | P150GCT-ND | Panasonic - ECG | ERJ-3GEYJ151V | RES 150 OHM 1/10W 5% 0603 SMD
1 | BAT54C | BAT54C | D1 | BAT54C-FDICT-ND | Diodes Inc | BAT54C-7-F | DIODE SCHOTTKY DUAL 30V SOT23-3
1 | BLM18EG601SN1D | FERRITE_BEAD0603 | L1 | 490-3994-1-ND | Murata Electronics North America | BLM18EG601SN1D | FILTER CHIP 600 OHM 500MA 0603
1 | BSS84-7-F | BSS84-7-F | Q1 | BSS84-FDICT-ND | Diodes Inc | BSS84-7-F | MOSFET P-CH 50V 130MA SOT23-3
1 | FTSH-105-01-L-DH | FTSH-105-01-L-DH | P1 | SAM1160-05-ND | Samtec Inc | FTSH-105-01-L-DH | CONN HEADR 10POS DL .05" R/A SMD
1 | ISP | SPST_SWITCH | S2 | 679-2307-1-ND | APEM Components, LLC | ADTSM32RVTR | SWITCH TACTILE SPST-NO 0.05A 12V
1 | LEFT | HEADER_1X20_LOCK | P2 | WM6420-ND | Molex Connector Corporation | 22-28-4200 | CONN HEADER 20POS .100 VERT TIN
1 | LPC1343FBD48 | LPC1343FBD48 | U1 | 568-4945-ND | NXP Semiconductors | LPC1343FBD48,151 | IC MCU 32BIT 32KB FLASH 48LQFP
1 | MIC5225-3.3YM5 | MIC5225-3.3YM5 | VR1 | 576-2980-1-ND | Micrel Inc | MIC5225-3.3YM5 TR | IC REG 3.3V SOT23-5
1 | MINI-B USB | MINI-B_USBUX60-MB-5ST | J1 | H2959CT-ND | Hirose Electric Co Ltd | UX60-MB-5ST | CONN RECEPT MINI USB2.0 5POS
1 | POWER | LED_0805 | D2 | 350-2038-1-ND | Dialight | 598-8110-107F | LED TOPLED LED ALINGAP RED CLEAR 0805 SMD
1 | PRTR5V0U2X | PRTR5V0U2X | D5 | 568-4140-1-ND | NXP Semiconductors | PRTR5V0U2X,215 | DIODE ESD PROTECTION SOT143B
1 | RESET | SPST_SWITCH | S1 | 679-2307-1-ND | APEM Components, LLC | ADTSM32RVTR | SWITCH TACTILE SPST-NO 0.05A 12V
1 | RIGHT | HEADER_1X20_LOCK | P3 | WM6420-ND | Molex Connector Corporation | 22-28-4200 | CONN HEADER 20POS .100 VERT TIN
1 | USB | LED_0805 | D3 | 350-2041-1-ND | Dialight | 598-8140-107F | LED ALINGAP YLW CLEAR 0805 SMD
1 | USER | LED_0805 | D4 | 350-2044-1-ND | Dialight | 598-8170-107F | LED ALINGAP GREEN CLEAR 0805 SMD